## RS-232C_converter_BOM
Bill Of Materials
Item | Ref | Qty | Part Number | Description | Mfg | Supplier | Ref URL | Remarks | Stock No | Price
| C | 5 |  | CAP CER 0.1UF 10V 20% X5R 0603
| U | 1 | ADM3202ARN | IC TX/RX DUAL RS-232 3.3V 16SOIC |  |  | http://www.analog.com/static/imported-files/data_sheets/ADM3202_3222_1385.pdf
| J | 1 |  | D-Sub Solder 9 poles Female
| J | 1 | S4B-PH-K-S(LF)(SN) | CONN HEADER PH SIDE 4POS 2MM | JST |  | http://www.jst-mfg.com/product/pdf/eng/ePH.pdf
|  | 8 | [6 empty] | TOTAL PCB ITEMS | 0